## Sheet1
D-Type Pinouts
Resistance Probe I/Ps

Board Pin	GPIO Pin	Ribbon Cable Colour	Function	Depth (mm)	Cable	Wire	D-Type Pin
10	15	Red	I/P	0	Y	Orange / White	1
11	17	Grey	I/P	100	Y	Orange	2
12	18	White	I/P	200	Y	Green / White	3
13	27	Grey	I/P	300	Y	Green	4
15	22	Brown	I/P	400	Y	Blue / White	5
16	23	Green	I/P	500	Y	Blue	6
18	24	White	I/P	600	Y	Brown / White	7
19	10	Blue	I/P	700	Y	Brown	9
21	9	Brown	I/P	800	Gn	Blue / White	10
22	25	Blue	I/P	900	Gn	Blue	11

34	-	Purple	0 V	-	Gn	Green / White	15

Wiring side of D-Type Socket

Real Time Clock Pinouts

Board Pin	GPIO Pin	Ribbon Cable Colour	Function	Depth (mm)	Cable	Wire
1	-	Black	3.3 V	-	-	-
2	2	White	5 V	-	-	-
3	-	Grey	SDA1, I2C	-	-	-
4	-	Purple	5 V	-	-	-
5	3	Blue	SCL1, I2C	-	-	-
6	-	Green	0 V	-	-	-

					V 0.3