## Sheet 1
Table 1
Section | Depth (m) | Width (m) | Length (m) | Water fill factor | River bed volume (m2) | Water volume litres
A | 0.22 | 0.5 | 9.5 | 100% | 1.045 | 1045
B | 0.22 | 0.7 | 5.85 | 100% | 0.9009 | 900.9
C | 0.22 | 0.72 | 6 | 100% | 0.9504 | 950.4
D | 0.22 | 0.622 | 4.75 | 100% | 0.64999 | 649.99
E | 0.22 | 0.38 | 7.35 | 100% | 0.61446 | 614.46
F | 0.22 | 1 | 1.64 | 100% | 0.3608 | 360.8
G | 0.22 | 0.48 | 1.15 | 100% | 0.12144 | 121.44
H | 0.22 | 0.4 | 0.55 | 100% | 0.0484 | 48.4
I | 0.22 | 0.51 | 4.75 | 100% | 0.53295 | 532.95
J | 0.22 | 0.5 | 4.7 | 100% | 0.517 | 517
K | 0.22 | 0.47 | 8.6 | 100% | 0.88924 | 889.24
L | 0.22 | 0.43 | 0.51 | 100% | 0.048246 | 48.246
M | 0.22 | 0.43 | 5.6 | 100% | 0.52976 | 529.76
Sump | 0.69 | 0.79 | 0.93 | 100% | 0.50694 | 506.943
Bog Garden* | 0.275 | 2.3 | 6.2 | 40% | 3.9215 | 1568.6
Bog feed pipe (connects sump to bog) | [5 empty] | 275
9559.129
Note | Bog garden volume is 60% solids (gravel, soils, plants) 40% water