See the Design and Installation Specification for details of this circuit and its wiring.
TB1
A
DC/DC Buck Converter
+12 V
PSU
Brick
B
1
0 V
2
Low
Pass
Filter
12 V To
Sensor(s)
3
0 V (Pi)
+5 V
4
uUSB
Pi Zero
+12 V
D
5 V
2
To
Butts Pump
5
SN5407
14 Vcc
F
29
6
GPIO 5
SSR
Box
SSR1
1Y 2
1 1A
E
12
8
2Y 4
GPIO 18
SSR2
3 2A
To
Main Pump
3Y 6
5 3A
0 V
7
4Y 8
9 4 A
11 5A
5Y 10
4Y 12
13 6 A
7 0 V
74HC4050
1 Vcc
H
1 k
Float
Switch
24
GPIO 8
2 1Y
1A 3
9
4 2Y
2A 5
10
6 3Y
3A 7
10 4Y
4A 9
12 5Y
5A 11
15 6Y
6A 14
0 V 8
C
C
0 V (D)
9
G
17
3.3 V
GND
VDD
J
SDA
3
Hall-
Effect
Probe
SDA
A0
11
K
SCL
5
ADS1115 A/D
Board
SCL
A1
12
L
A2
13
M
A3
14
Master & Remote Pis Interfacing Circuit Diagram