DC-DC Converter
Pi
Red
Black
Pi Zero Power Cable
Red
DuPont Sockets
Black
Heat Shrink
DC-DC Converter
Veroboard Pin No
12 V Input
Red
A
Black
0 V Input
B
GPIO Header Pin No
Orange
17 (3.3 V)
G
Red
2 (5 V)
D
Black
9 (0 V)
C
Grey
29 (GPIO 5)
F
Blue
12 (GPIO 18)
E
White 1 Black Stripe
24 (GPIO 8)
H
GPIO Header Pin No
17 (3.3 V)
Orange
G
Black
9 0 V
C
A/D Board
Brown
A/D A0
J
A/D A1
White
K
A/D A2
Yellow
L
Purple
A/D A3
M
GPIO Header Pin No
A/D SCL
Yellow 2 Black Stripes
5
A/D SDA
Yellow 1 Black Stripe
3
Notes:
1. During assembly, route links beneath electronic assemblies where possible.
2. Bundle adjacent links loosely together using tie-wraps or looming cord.
3. Wiring for SDA and SCL on the Pi are yellow with one and two black rings respectively.
4. The wire for for the Float Switch is white with one black ring.
5. The wire for for +5 V is red with one black ring.
100 mm
10 k
200 mm
60 mm
150 mm