Pi PSU In
DC / DC Converter
Red
Black
Pi Zero Power Cable
5 V Output
Red
0 VOutput
Black
Heat Shrink
Veroboard Pin No
12 V Input
Red
A
Black
0 V Input
B
C
D
G
E
F
GPIO Header Pin No
H
Orange
1 (3.3 V)
G
Red with 1 Black Stripe
2 (5 V)
D
30 (0 V)
Black
C
29 (GPIO 5)
Grey
F
Blue
12 (GPIO 18)
E
White 1 Black Stripe
24 (GPIO 8)
H
White 2 Black Stripes
26 (GPIO 7)
N
A/D Board
VDD
Orange
G
GND
Black
C
A0
Brown
J
A1
White
K
A2
Yellow
L
Purple
A3
M
GPIO Header Pin No
Yellow – 2 Black Stripes
SCL
5
Yellow – 1 Black Stripe
SDA
3
Note:	See Composite Design and Assembly Document for detailed instructions of how to assemble the wiring.
100 mm
10 k
200 mm
60 mm
150 mm